## Maxtrac Acc Grid
MAXTRAC 16 PIN LOGIC BOARD USER PROGAMABLE PIN CHART
FUNCTION KEY
PIN/FUNC | 00 | 01 | 02 | 03 | 04 | 05 | 06 | 07 | 08 | 09 | 10 | 11 | 12 | 13 | 14 | 15 | 16 | 17 | 18 | 19 | 20 | 21 | 22 | 23 | 24 | 25 | 26 | 27 | 28 | 29 | 30 | 31 | 32 | 33 | 34 | 35 | 36 | 37 | 38 | 39 | 40 | PA | 00 | NULL IN
4 | [42 empty] | 01 | NULL OUT
6 | [42 empty] | 02 | EMG SWITCH
8 | [42 empty] | 03 | EXT ALARM
9 | [42 empty] | 04 | PA SWITCH
12 | [42 empty] | 05 | PL/DPL + CSQ DET
14 | [42 empty] | 06 | TX PL INHIBIT
[43 empty] | 07 | CSQ DET
PIN/FUNC | 00 | 01 | 02 | 03 | 04 | 05 | 06 | 07 | 08 | 09 | 10 | 11 | 12 | 13 | 14 | 15 | 16 | 17 | 18 | 19 | 20 | 21 | 22 | 23 | 24 | 25 | 26 | 27 | 28 | 29 | 30 | 31 | 32 | 33 | 34 | 35 | 36 | 37 | 38 | 39 | 40 | REM | 08 | TOC DISABLE
4 | [42 empty] | 09
6 | [42 empty] | 10 | I/O MIC OFF HOOK
8 | [42 empty] | 11 | PHONE PATCH INHIBIT
9 | [42 empty] | 12 | PAGE PTT
12 | [42 empty] | 13
14 | [42 empty] | 14 | TX AUDIO MUTE
15
PIN/FUNC | 00 | 01 | 02 | 03 | 04 | 05 | 06 | 07 | 08 | 09 | 10 | 11 | 12 | 13 | 14 | 15 | 16 | 17 | 18 | 19 | 20 | 21 | 22 | 23 | 24 | 25 | 26 | 27 | 28 | 29 | 30 | 31 | 32 | 33 | 34 | 35 | 36 | 37 | 38 | 39 | 40 | GEN I/O | 16
4 | [42 empty] | 17 | CLEAR TO SEND
6 | [42 empty] | 18
8 | [42 empty] | 19
9 | [42 empty] | 20 | SSM PTT
12 | [42 empty] | 21
14 | [42 empty] | 22 | SSM DOS
23
PIN/FUNC | 00 | 01 | 02 | 03 | 04 | 05 | 06 | 07 | 08 | 09 | 10 | 11 | 12 | 13 | 14 | 15 | 16 | 17 | 18 | 19 | 20 | 21 | 22 | 23 | 24 | 25 | 26 | 27 | 28 | 29 | 30 | 31 | 32 | 33 | 34 | 35 | 36 | 37 | 38 | 39 | 40 | PH. PATCH | 24 | SSM HOOK
4 | [42 empty] | 25
6 | [42 empty] | 26 | SIDETONE IN
8 | [42 empty] | 27
9 | [42 empty] | 28
12 | [42 empty] | 29
14 | [42 empty] | 30
31
PIN/FUNC | 00 | 01 | 02 | 03 | 04 | 05 | 06 | 07 | 08 | 09 | 10 | 11 | 12 | 13 | 14 | 15 | 16 | 17 | 18 | 19 | 20 | 21 | 22 | 23 | 24 | 25 | 26 | 27 | 28 | 29 | 30 | 31 | 32 | 33 | 34 | 35 | 36 | 37 | 38 | 39 | 40 | MOD PAGE | 32 | REQUEST TO SEND
4 | [42 empty] | 33
6 | [42 empty] | 34 | RX AUDIO MUTE
8 | [42 empty] | 35
9 | [42 empty] | 36 | GO TO CHANNEL
12 | [42 empty] | 37
14 | [42 empty] | 38
39
PIN/FUNC | 00 | 01 | 02 | 03 | 04 | 05 | 06 | 07 | 08 | 09 | 10 | 11 | 12 | 13 | 14 | 15 | 16 | 17 | 18 | 19 | 20 | 21 | 22 | 23 | 24 | 25 | 26 | 27 | 28 | 29 | 30 | 31 | 32 | 33 | 34 | 35 | 36 | 37 | 38 | 39 | 40 | SSM | 40
4
6 | [43 empty] | KD6OCP 11/26/01
8
9
12
14
PIN/FUNC | 00 | 01 | 02 | 03 | 04 | 05 | 06 | 07 | 08 | 09 | 10 | 11 | 12 | 13 | 14 | 15 | 16 | 17 | 18 | 19 | 20 | 21 | 22 | 23 | 24 | 25 | 26 | 27 | 28 | 29 | 30 | 31 | 32 | 33 | 34 | 35 | 36 | 37 | 38 | 39 | 40 | AVL
4
6
8
9
12
14
PIN/FUNC | 00 | 01 | 02 | 03 | 04 | 05 | 06 | 07 | 08 | 09 | 10 | 11 | 12 | 13 | 14 | 15 | 16 | 17 | 18 | 19 | 20 | 21 | 22 | 23 | 24 | 25 | 26 | 27 | 28 | 29 | 30 | 31 | 32 | 33 | 34 | 35 | 36 | 37 | 38 | 39 | 40
4
6
8
9
12
14